## 1_MATERIALS_TURBINE
Dataset | Power (MW) | Hub height | Rotor diameter | D2h | Units | Low alloy steel | Chromium steel | Cast iron | Aluminium | Copper | Epoxy resin | Rubber | PUR | PVC | Fiberglass | electronics | Electrics | Lubricating oil
150kW | 0.15 |  |  |  | t | 15.254 | 2.934 | 1.286 | 0.0706 | 0.081 | 0.095 | 0.015 |  |  | 2.788 |  |  | 0.057
600kW | 0.6 |  |  |  | t | 41.613 | 17.78 | 7.267 | 0.204 | 0.461 | 0.144 | 0.1 |  |  | 7.061 |  |  | 0.0504
800kW | 0.8 |  |  |  | t | 73.123 | 14.526 | 6.479 | 0.207 | 0.465 | 0.36 | 0.1 |  |  | 9.661 |  |  | 0.0588
V116-2.0 | 2 | 80 | 116 | 1076480 | t | 135.7662 | 27.4016 | 37.2165 | 2.4838 | 1.8829 | 4.5432 | 0.39938 | 0.72904 | 1.9399 | 14.5421 | 0.96 | 2.12 | 0.68103
V90-2.0 | 2 |  | 90 |  | t | 141.1193 | 23.3864 | 40.0452 | 4.2047 | 1.6819 | 6.2385 | 0.54841 | 1.0011 | 2.6638 | 19.1016 | 0.44 | 1.6 | 0.68077
V100-2.0 | 2 | 80 | 100 | 800000 | t | 133.511 | 33.9469 | 26.5185 | 3.4346 | 1.1182 | 4.6723 | 0.41073 | 0.74975 | 1.995 | 17.8521 | 0.48 | 1.4 | 0.55912
V110-2.0 | 2 | 80 | 110 | 968000 | t | 149.8158 | 34.4344 | 26.5557 | 3.8394 | 1.2798 | 7.7583 | 0.68201 | 1.245 | 3.3127 | 14.7176 | 0.48 | 1.4 | 0.55991
V120-2.0 | 2 | 118 | 120 | 1699200 | t | 214.9352 | 27.1371 | 37.1834 | 3.0819 | 1.9612 | 4.9692 | 0.43683 | 0.7974 | 2.1218 | 14.4091 | 0.96 | 2.24 | 0.68043
V100-2.6 | 2.6 |  | 100 |  | t | 161.1575 | 30.6151 | 32.6142 | 1.7421 | 3.7126 | 3.7161 | 0.32667 | 0.59632 | 1.5867 | 15.2504 | 0.12 | 1.5143 | 0.77109
V90-3.0 | 3 |  | 90 |  | t | 161.5773 | 30.5642 | 32.5951 | 1.7313 | 2.6303 | 5.167 | 0.45421 | 0.82913 | 2.2062 | 11.2535 | 0.1 | 1.6 | 0.76577
V105-3.3 | 3.3 | 72.5 | 105 | 799312.5 | t | 197.5149 | 40.2962 | 64.3273 | 3.8996 | 1.9665 | 10.2257 | 0.89892 | 1.6409 | 4.3662 | 23.6978 | 0.6 | 2.7667 | 1.2665
V112-3.3 | 3.3 | 84 | 112 | 1053696 | t | 181.3394 | 40.3236 | 64.2376 | 3.8356 | 2.0012 | 10.3322 | 0.90828 | 1.658 | 4.4117 | 23.9473 | 0.7 | 2.8333 | 1.2674
V117-3.3 | 3.3 | 91.5 | 117 | 1252543.5 | t | 243.0865 | 41.2367 | 64.3386 | 4.5337 | 1.9668 | 10.0285 | 0.88158 | 1.6093 | 4.282 | 26.5355 | 0.86207 | 2.4138 | 1.2668
V126-3.3 | 3.3 | 117 | 126 | 1857492 | t | 330.0111 | 42.4305 | 64.329 | 4.8997 | 2.0999 | 10.0469 | 0.8832 | 1.6122 | 4.2899 | 19.9653 | 0.6 | 3.1333 | 1.2666
V105-3.45 | 3.45 | 72.5 | 105 | 799312.5 | t | 194.953 | 36.4588 | 70.1238 | 4.4841 | 3.2423 | 9.5735 | 0.84159 | 1.5362 | 4.0878 | 25.6626 | 0.86207 | 2.2069 | 1.3107
V112-3.45 | 3.45 | 94 | 112 | 1179136 | t | 275.2581 | 36.3334 | 70.0814 | 4.4813 | 3.2059 | 9.9793 | 0.87725 | 1.6014 | 4.261 | 25.9229 | 0.86207 | 2.4138 | 1.3099
V117-3.45 | 3.45 | 91.5 | 117 | 1252543.5 | t | 267.5643 | 37.4839 | 70.17 | 5.5225 | 3.1409 | 10.3215 | 0.90734 | 1.6563 | 4.4071 | 28.5443 | 0.86207 | 2.4138 | 1.3116
V126-3.45 | 3.45 | 117 | 126 | 1857492 | t | 357.2728 | 40.5201 | 72.0127 | 6.9601 | 3.2389 | 10.9412 | 0.96182 | 1.7557 | 4.6717 | 25.394 | 0.86207 | 2.5862 | 1.3093
V136-3.45 | 3.45 | 132 | 136 | 2441472 | t | 424.8847 | 40.6048 | 71.9641 | 7.6242 | 3.3119 | 12.7257 | 1.1187 | 2.0421 | 5.4337 | 23.2866 | 0.86207 | 2.7931 | 1.3109
V150-4.2 | 4.2 | 155 | 150 | 3487500 | t | 484.4244 | 49.092 | 72.7011 | 7.2451 | 3.7058 | 11.0101 | 0.96787 | 1.7668 | 4.7012 | 38.9322 | 0.83333 | 2.9167 | 1.2075
V117-4.2 | 4.2 | 91.5 | 117 | 1252543.5 | t | 255.0414 | 40.4364 | 67.7831 | 6.2531 | 3.5017 | 10.9732 | 0.96462 | 1.7608 | 4.6854 | 28.4723 | 0.83333 | 2.3333 | 1.1672
V136-4.2 | 4.2 | 112 | 136 | 2071552 | t | 359.095 | 47.9044 | 72.7946 | 6.9209 | 3.5021 | 9.133 | 0.80286 | 1.4655 | 3.8997 | 31.3942 | 0.83333 | 2.8333 | 1.2091
V150-6.0 | 6 | 155 | 150 | 3487500 | t | 534.7242 | 56.1722 | 77.5235 | 11.4697 | 4.7643 | 20.2926 | 1.7839 | 3.2563 | 8.6646 | 40.1734 | 1.7647 | 5.1176 | 2.8233
V162-6.2 | 6.2 | 149 | 162 | 3910356 | t | 536.5208 | 61.3845 | 94.8272 | 8.6263 | 4.7507 | 22.4613 | 1.9745 | 3.6043 | 9.5907 | 45.4446 | 1.6875 | 5.125 | 0.50008

## 1_MATERIALS_FOUNDATIONS
Dataset | Power (MW) | steel_turbine | Hub height | Rotor diameter | D2h | Units | Low alloy steel | Chromium steel | Concrete
150kW | 0.15 | 15.254 |  |  |  | t | 2.367 |  | 55.68
600kW | 0.6 | 41.613 |  |  |  | t | 11.2 |  | 196.32
800kW | 0.8 | 73.123 |  |  |  | t | 14.4 |  | 244.8
V116-2.0 | 2 | 135.7662 | 80 | 116 | 1076480 | t | 43.3058 | 0.56085 | 734.2353
V90-2.0 | 2 | 141.1193 |  | 90 |  | t | 38.2031 | 0.12014 | 751.7287
V100-2.0 | 2 | 133.511 | 80 | 100 | 800000 | t | 45.1294 | 0.51919 | 801.4256
V110-2.0 | 2 | 149.8158 | 80 | 110 | 968000 | t | 48.9121 | 0.19997 | 913.2927
V120-2.0 | 2 | 214.9352 | 118 | 120 | 1699200 | t | 53.2735 | 0.4803 | 912.8541
V100-2.6 | 2.6 | 161.1575 |  | 100 |  | t | 50.3207 | 4.3124 | 985.8507
V90-3.0 | 3 | 161.5773 |  | 90 |  | t | 50.2411 | 4.3283 | 985.5118
V105-3.3 | 3.3 | 197.5149 | 72.5 | 105 | 799312.5 | t | 60.361 | 5.5661 | 976.2091
V112-3.3 | 3.3 | 181.3394 | 84 | 112 | 1053696 | t | 51.9304 | 0 | 809.1065
V117-3.3 | 3.3 | 243.0865 | 91.5 | 117 | 1252543.5 | t | 59.9382 | 5.5671 | 1140.5596
V126-3.3 | 3.3 | 330.0111 | 117 | 126 | 1857492 | t | 81.2945 | 7.6995 | 1334.3436
V105-3.45 | 3.45 | 194.953 | 72.5 | 105 | 799312.5 | t | 65.1223 | 6.4846 | 1031.9197
V112-3.45 | 3.45 | 275.2581 | 94 | 112 | 1179136 | t | 82.9739 | 7.2046 | 1394.6298
V117-3.45 | 3.45 | 267.5643 | 91.5 | 117 | 1252543.5 | t | 85.1498 | 7.4554 | 1368.0225
V126-3.45 | 3.45 | 357.2728 | 117 | 126 | 1857492 | t | 88.207 | 7.2013 | 1367.2773
V136-3.45 | 3.45 | 424.8847 | 132 | 136 | 2441472 | t | 101.6329 | 8.6591 | 1861.6131
V150-4.2 | 4.2 | 484.4244 | 155 | 150 | 3487500 | t | 96.3936 | 7.495 | 2013.6051
V117-4.2 | 4.2 | 255.0414 | 91.5 | 117 | 1252543.5 | t | 86.4589 | 6.3781 | 1236.0211
V136-4.2 | 4.2 | 359.095 | 112 | 136 | 2071552 | t | 97.2262 | 8.0883 | 1490.038
V150-6.0 | 6 | 534.7242 | 155 | 150 | 3487500 | t | 104.1098 | 8.117 | 2174.306
V162-6.2 | 6.2 | 536.5208 | 149 | 162 | 3910356 | t | 117.4557 | 9.1264 | 2453.9435